## LEGENDA + INSTRUKCJA
KOD | OPIS | WYSZUKIWANIE
A | Zegar | A*
B | Brak energii | B*
D | Czytnik kart | D*
E | Dyspenser | E*
F | Depozytor | F*
G | Drukarka | G*
H | Dziennik | H*
Iw | Moduł wpłat | Iw
L | Klawiatura | L*
P | Sensory | P*

## Tabela kodów i błędów
KOD | mStatus | mData | OPIS | Opis po Polsku
G | 1 | - | Head Jam/Knife Jam | Zacięcie głowicy/zacięcie noża
G | 3 | - | Black mark error | Black mark jest oznaczeniem na wydruku, dzięki temu znakowi maszyna rozpoznaje, kiedy wydruk się zaczyna i kończy.
G | 5 | - | Paper out | Printer: Void - Brak papieru
G | 7 | - | Paper not loaded or paper jam before transport. | Printer: Error, Printer: Void Drukarka nie pobiera papieru.
G | 8 | - | Communications error. | Błąd komunikacji.
G | 9 | - | Printer open | Drukarka otwarta.
G | 10 | - | Ribbon needs to be replaced soon (not thermal printer) | Taśma do wymiany wkrótce (nie drukarka termiczna).
G | 11 | - | Printhead needs to be replaced soon. | Głowica drukująca będzie wkrótce wymagać wymiany.
G | 12 | - | Knife needs to be replaced soon. | Nóż wkrótce będzie wymagał wymiany.
G | 13 | - | Ribbon needs to be replaced now (not thermal printer) | Taśma do wymiany (nie drukarka termiczna).
G | 14 | - | Printhead needs to be replaced now. | Głowica drukująca jest do wymiany.
G | 15 | - | Sideways communications error. | Błąd komunikacji bocznej?
G | 16 | - | Eject jam. | Zacięty papier.
G | 17 | - | Transport jam. | Printer: Error
G | 18 | - | Capture jam. | Przechwytywanie zacięcia.
G | 19 | - | Paper not winding. | Papier się nie nawija.
G | 20 | - | Mechanism jammed. | Mechanizm się zaciął.
G | 21 | - | No receipt during control. | Brak wydruku podczas kontroli (czy tu chodzi o próbny wydruk?)
G | 23 | - | Capture bin full. | Przechwytywanie pełnego pojemnika?
G | 24 | - | Power supply voltage error. | Błąd napięcia zasilania.
G | 25 | - | Control board error. | Błąd płyty/tablicy sterującej.
G | 26 | - | Head over heated (recoverable). 10s transient status. Not reported. | Przegrzana głowica?
G | 27 | - | Head burnt out (non-recoverable). | Głowica spalona (nie do naprawienia).
G | 28 | - | Paper low. | Niski stan papieru.
G | 29 | - | Exit jam on capture. | -
G | 30 | - | Knife needs replaced now. | Nóż wymaga wymiany.
G | 31 | - | Receipt transport not connected on power up. | Transport wydruków nie jest podłączony po włączeniu zasilania.
G | 32 | - | Media not cleared. | -
G | 34 | - | Dual feed mechanism jam. | Zacięcie mechanizmu podwójnego podawania.
D | 1 | - | Blank track. | -
D | 2 | - | Track not supported - SCIF write not supported. | -
D | 3 | - | Read error. | Błąd zapisu/odczytu karty.
D | 4 | - | Write error - write data error. | Błąd zapisu - błąd zapisu danych.
D | 5 | - | No card in reader (at stage position) at start of command. | Na FLEX status Czytnika kart: Karta włożona.
D | 6 | - | Card removed by customer during capture. | Karta usunięta przez klienta podczas zatrzymywania karty.
D | 7 | - | Shutter jammed open after card staged. | Card reader: Suspend Shutter czytnika kart zaciął się po włożeniu karty.
D | 8 | - | Shutter switch failure detected. | Wykryto awarię przełącznika migawki.
D | 9 | - | Error recovery successful - invalid card ejected. | Odzyskiwanie po błędzie powiodło się - oddano nieprawidłową kartę.
D | 10 | - | Shutter jammed closed on entry or eject. | Shutter zaciął się podczas włożenia lub wysuwania karty.
D | 11 | - | Card jam - or - invalid card in throat at startup. | Zacięcie karty - lub - nieprawidłowa karta.
D | 12 | - | Card captured after unsuccessful eject. | Karta przechwycona po nieudanym wyjęciu.
D | 13 | - | Possible customer tampering - card jammed in throat, unable to pull card into reader. | Card reader: Suspend Możliwa ingerencja klienta - karta utknęła w GARDLE? I nie można wciągnąć karty do czytnika.
D | 14 | - | Too many consecutive read errors or blank tracks on any track. | Zbyt wiele kolejnych błędów odczytu lub pustych ścieżek na dowolnej ścieżce.
D | 15 | - | Too many consecutive write errors. | Zbyt wiele kolejnych błędów zapisu.
D | 16 | - | Too many consecutive card jams. | Zbyt wiele kolejnych zacięć kart.
D | 17 | - | Too many consecutive shutter jammed closed (not shutter test). | Zbyt wiele razy shutter się zablokował (to nie jest test shuttera).
D | 18 | - | Card jam during capture - unsuccessful eject. | Zacięcie karty podczas przechwytywania - nieudane wysunięcie.
D | 19 | - | Too many consecutive invalid cards. | Zbyt wiele kolejnych nieprawidłowych kart.
D | 20 | - | Device still inoperative (not diagnostics). | Card reader: Error Nieskonfigurowany czytnik kart
D | 21 | - | No card entered within 10 seconds. | Nie wprowadzono żadnej karty w przeciągu 10 sekund.
D | 22 | - | Speed out of specification (fast). | Prędkość poza specyfikacją (szybka)
D | 23 | - | Speed within +3% | Prędkość w granicach +3%
D | 24 | - | Speed within +/-1% | Prędkość w granicach +/-1%
D | 25 | - | Speed within -3% | Prędkość w granicach -3%
D | 26 | - | Speed out of specification (slow). | Prędkość poza specyfikacją (niska).
D | 27 | - | Invalid card detected. | Wykryto nieprawidłową kartę.
D | 28 | - | Fraud throat detected obstruct ion or fraud throat failure. | Oszustwo w gardle wykryło przeszkodę lub oszustwo w gardle.
D | 29 | - | Manual card insertion fraud detected. | Wykryto oszustwo związane z ręcznym włożeniem karty.
D | 30 | - | MM invalid. | MM nieprawidłowy.
D | 31 | - | MM Module defective. | Moduł MM uszkodzony.
D | 33 | - | For CIM/MM service test failed for smart command: contant unit failure. | -
D | 34 | - | CIM/MM module communications failure service test. | -
D | 35 | - | Error in track 3 data - CIM/MM. | -
D | 37 | - | CROPF feature not supported (diagnostic). | -
D | 38 | - | LFCC bin full soon/full. | -
D | 40 | - | LFCC bin removed/not configured. | -
D | 41 | - | CROPF feature failure - invalid command format (diagnostic). | -
D | 42 | - | Device not authorized (UIMCRW only). | -
D | 49 | - | - | System antyskimmingowy zgłasza błędy, przez co urządzenie wpada w FATAL.
D | 50 | - | Smart/SAM/Memory card not in correct SCRW stage position. | -
D | 51 | - | Smart card contacts lowered - unable to capture. | -
D | 52 | - | Invalid Smart/SAM/Memory card command code error - transmission error. | -
D | 53 | - | Invalid Smart/SAM/Memory card command data error - switched off. | -
D | 54 | - | SCIF not configured/not responding invalid card type/parameter. | -
D | 55 | - | SCIF response timeout exceeded. | -
D | 56 | - | Reader is in Smart/SAM/Memory code (SCRW) mode (Not in MCRW mode). | -
D | 57 | - | Invalid Smart/SAM/Memory card response code (length). | -
D | 65 | - | Invalid smart card command format. | -
D | 66 | - | No smart card encryptor response error. | -
D | 77 | - | Contact unit failure. | -
D | 78 | - | Smart/SAM/Memory card movement failure. | -
D | 79 | - | Smart/SAM/Memory card switch off failure. | -
D | 80 | - | Smart/SAM/Memory card removed error. | -
D | 81 | - | Smart/SAM/Memory card - no response. | Problem z odczytaniem karty, w CC 346 Na przykładzie RNET6114 trx z 01.02.2024 z okolicy 15:00 dograny FullConfigSet
D | 82 | - | Smart/SAM/Memory card transmission error. | -
D | 83 | - | Smart/SAM/Memory card switched off. | -
D | 84 | - | Smart/SAM/Memory card - illegal type/parameter. | -
D | 87 | - | CIM self test failed. | -
D | 88 | - | CIM security module defective. | -
D | 89 | - | CIM security module communication failure. | -
D | 90 | - | CIM interface pcb defective. | -
D | 91 | - | CIM interface pcb communications failure. | -
D | 96 | - | Device communications inoperative (UIMCRW only). | -
D | 97 | - | Device communications operative (UIMCRW only). | -
D | 98 | - | Device ReConnecion (State lost)(UIMCRW only). | -
D | 99 | - | Device ReConnected (New device)[SOH/Tallies cleared](UIMCRW only). | -
L | 1 | - | Parity error. | -
L | 2 | - | Hardware error detected during a key or data transmission or during an encryptor operation. | Wykryto błąd sprzętowy podczas transmisji klucza lub danych albo podczas operacji szyfrowania.
L | 3 | - | Invalid command, not all keyspaces are closed. | Nieprawidłowe polecenie, nie wszystkie przestrzenie klawiszy są zamknięte.
L | 4 | - | Invalid command, no keyspace open. | Nieprawidłowe polecenie, brak otwartej przestrzeni klawiszy.
L | 5 | - | Invalid command as keyboard is currently enabled. | Nieprawidłowe polecenie, ponieważ klawiatura jest obecnie włączona.
L | 7 | - | Communications error. | Błąd komunikacji.
L | 8 | - | Security module reset was successful. | Reset modułu bezpieczeństwa powiódł się.
L | 11 | - | Invalid command data. | Nieprawidłowe dane polecenia.
L | 12 | - | Data mismatch/Erroneous data. | Niezgodność danych/błędne dane.
L | 13 | - | No key loaded in DEU prios to requesting an encryption or decryption operation. | W prios DEU nie załadowano klucza umożliwiającego żądanie operacji szyfrowania lub deszyfrowania.
L | 15 | - | Set up failure-key space ID1 already exists and is not a programmer parent with E/D attribute and 17 keys. | -
L | 16 | - | Invalid keyspace ID format, outside range 0 to 15. | Nieprawidłowy format identyfikatora przestrzeni kluczy, spoza zakresu od 0 do 15.
L | 17 | - | Keyspace already exists. | Przestrzeń kluczy już istnieje.
L | 18 | - | Keyspace does not exist. | Przestrzeń kluczy nie istnieje.
L | 19 | - | Keyspace ID1 has wrong attribute or class. | Przestrzeń kluczy ID1 ma nieprawidłowy atrybut lub klasę.
L | 20 | - | Keyspace ID2 has wrong attribute or class. | Keyspace ID2 ma nieprawidłowy atrybut lub klasę.
L | 22 | - | Invalid keyspace, wrong access right. | Nieprawidłowa przestrzeń kluczy, nieprawidłowe prawo dostępu.
L | 23 | - | Only two RAR access spaces allowed, keyspace not created. | Dozwolone są tylko dwie spacje dostępu RAR, przestrzeń kluczy nie została utworzona.
L | 24 | - | Secret keyspace creation disabled. | Tworzenie tajnej przestrzeni kluczy wyłączone.
L | 25 | - | Keyspace is not a parent. | -
L | 26 | - | Key ID2 not a keyspace specified or keyspace spedified not a child of key ID2 keyspace. | Klucz ID2 nie jest określoną przestrzenią kluczy lub określona przestrzeń klawiszy nie jest dzieckiem przestrzeni kluczy ID2.
L | 27 | - | Invalid parent format. | Nieprawidłowy format nadrzędny.
L | 28 | - | Invalid parent ID, keyspace not a parent or keyspace dose not exist. | Nieprawidłowy identyfikator elementu nadrzędnego, przestrzeń kluczy nie jest elementem nadrzędnym lub przestrzeń kluczy nie istnieje.
L | 29 | - | Parent keyspace is a programmer, can not have secret child. | -
L | 30 | - | Key spaces do not match. | Przestrzeń klawiszy nie pasuje.
L | 32 | - | Key ID outside maximum range of keys. | Identyfikator klucza poza maksymalnym zakresem kluczy.
L | 33 | - | Key ID1 has wrong attribute. | Klucz ID1 ma nieprawidłowy atrybut.
L | 34 | - | Key ID2 has wrong attribute. | Klucz ID2 ma nieprawidłowy atrybut.
L | 37 | - | Invalid key ID, no PIN encryption allowed. | Nieprawidłowy identyfikator klucza, niedozwolone szyfrowanie PIN.
L | 38 | - | Invalid key, key does not exist. | Nieprawidłowy klucz, klucz nie istnieje.
L | 39 | - | Key ID2 does not specify an IV. | Klucz ID2 nie określa IV.
L | 40 | - | Invalid key ID, no key. | Nieprawidłowy identyfikator klucza, brak klucza.
L | 41 | - | Invalid key ID, key may not be exclusively Or used with key from a different keyspace. | Nieprawidłowy identyfikator klucza, klucz nie może być używany wyłącznie lub używany z kluczem z innej przestrzeni kluczy.
L | 49 | - | Attributy already in family. | -
L | 50 | - | Invalid parameter field. | Nieprawidłowe pole parametru.
L | 51 | - | Undefined parameter for keyspace class. | Niezdefiniowany parametr klasy przestrzeni kluczy.
L | 52 | - | Variaton index outside range 01 to 7F hex. | Indeks zmienności poza zakresem 01 do 7F w formacie szesnastkowym (hex).
L | 53 | - | Variaton index already in family. | -
L | 54 | - | Invalid mode for this function. | Nieprawidłowy tryb dla tej funkcji.
L | 55 | - | Invalid left shift, value out of range. | Nieprawidłowe przesunięcie w lewo, wartość poza zakresem.
L | 56 | - | Invalid length, or length and offset outside range. | Nieprawidłowa długość lub długość i przesunięcie poza zakresem.
L | 57 | - | Invalid acces right. | Nieprawidłowe prawo dostępu.
L | 58 | - | Invalid POST PIN PAD digit (>0F hex). | Nieprawidłowa cyfra POST PIN PAD (>0F szesnastkowo).
L | 59 | - | Invalid PRE PIN PAD data length (>0C hex). | Nieprawidłowa długość danych PRE PIN PAD (>0C w formacie szesnastkowym).
L | 60 | - | Modulus bit length > 575 or Exponent bit length > 576 or Modulus bit length <= exponent bit length. | -
L | 64 | - | Password does not contain decimal digits. | Hasło nie zawiera cyfr dziesiętnych.
L | 65 | - | Invalid password, no match. | Nieprawidłowe hasło, brak dopasowania.
L | 66 | - | Keyspace inaccessible, password error count exceeded. | Keyspace inaccessible, password error count exceeded.
L | 70 | - | PIN verification failed. | Weryfikacja PIN-u nie powiodła się.
L | 74 | - | Invalid PIN encrypt type function (encryption mode changed). | Nieprawidłowa funkcja typu szyfrowania PIN (zmieniony tryb szyfrowania).
L | 75 | - | Key integrity error. | Błąd integralności klucza.
L | 76 | - | Invalid PIN, no encryption allowed (truncated PIN does not contain decimal digits. | Nieprawidłowy PIN, brak możliwości szyfrowania (skrócony PIN nie zawiera cyfr dziesiętnych.
L | 81 | - | Keyboard not authorised or usb cable faulty. Try replacing the usb cable. | -
L | 88 | - | - | Mikro przesunięcie klawiatury – naruszony został removal switch. Możliwe uderzenie w EPP lub manipulacją klawiaturą. Maszyna automatycznie usuwa klucze.
L | 97 | - | Timeout error atmrc. | Błąd przekroczenia limitu czasu atmrc.
L | 98 | - | Communications error. | Błąd komunikacji.
L | 99 | - | TC<>41, or TRS <> 00 00 00 00, when decrypted. | -
E | 1 |  | Dispense requested from a cassette which is not installed or no cassettes installed during self test bunch presenter: stack | X_Unit 3 (next to bottom): Unknown Nieznany status kasety.
E | 2 | - | Too many bills being rejected, for example, underzise, oversize, doubles, extra bills, or unable to learn width and singularity. | Odrzucono zbyt wiele banknotów, na przykład niedowymiarowanych, nadwymiarowych, podwójnych, dodatkowych banknotów lub brak możliwości poznania szerokości i osobliwości.
E | 3 | - | Pick failure. | Błąd poboru z kasety.
E | 4 | - | Pick failure plus low (Out of bills). | Błąd poboru przez niski stan gotówki w kasecie (może powodować reversal).
E | 5 | - | Sensor failure or currency jam in main transport or a short dispense was performed (bills dispensed fewer than bills requested) and no error was reported. | Wystąpiła awaria czujnika lub zator gotówki w transporcie głównym lub dokonano krótkiego wydania (rachunki wydano mniej niż żądano) i nie zgłoszono żadnego błędu.
E | 6 | - | This is not used on a bunch Style Presenter ATM. It reports a divert gate fault on a Spray Type Dispenser. Divert gate fault caused by one of the following: * Divert gate in wrong position initially * Divert gate failed to move to correct position * Divert gate sensor failure. | -
E | 7 | - | Purge bin not present (unit inoperative). | Brak pojemnika na odpady (urządzenie nie działa).
E | 8 | - | Bunch: Purge bin overfill sensor blocked (unit inoperative) Spray: Purge bin full (unit inoperative) | -
E | 9 | - | Communications failure between Command and Execution firmware, or between host and device for USB S1 Dispenser. Current replenishment information may not have been determined. | Błąd komunikacji pomiędzy oprogramowaniem sprzętowym Command i Execution lub pomiędzy hostem a urządzeniem w przypadku dozownika USB S1. Aktualne informacje o uzupełnieniu mogły nie zostać określone.
E | 10 | - | Operation not attempted because the device or a cassette type is FATAL from a previous operation. A reset of SOH to HEALTHY must be performed to clear this condition. Current replenishment information is not determined. | Nie podjęto próby wykonania operacji, ponieważ typ urządzenia lub kasety jest KRYTYCZNY w wyniku poprzedniej operacji. Aby usunąć ten stan, należy wykonać reset SOH do wartości HEALTHY. Aktualne informacje o uzupełnieniu nie są określone.
E | 11 | - | Operation not attempted due to one of the following conditions; * Bills are still stacked in the transport from a previous operation (stacking dispensers only) * Bills may not have been cleared from the transport due to an unrecovered error during a previous operation. * The dispenser has been powered up and no CLEAR/DIAG_CLEAR has been issued A CLEAR or DIAG_CLEAR must be performed to clear this condition. Replenishment information is not determined. | Nie podjęto próby operacji z powodu jednego z następujących warunków; * Banknoty są nadal ułożone w transporcie z poprzedniej operacji (tylko dozowniki układające) * Rachunki mogły nie zostać rozliczone z transportu z powodu nienaprawionego błędu podczas poprzedniej operacji. * Dozownik został włączony i nie wydano żadnego komunikatu CLEAR/DIAG_CLEAR. Aby usunąć ten stan, należy wykonać polecenie CLEAR lub DIAG_CLEAR. Informacje o uzupełnieniu nie są określone.
E | 12 | - | Presenter clamping mechanism (or bill alignment mechanism) failed or jammed. | Mechanizm zaciskający prezentera (lub mechanizm wyrównywania banknotów) uległ awarii lub się zaciął.
E | 13 | - | Exit shutter is jammed open. | Shutter jest zacięty i otwarty.
E | 14 | - | Exit shutter is jammed closed. | Shutter jest zacięty i zamknięty.
E | 16 | - | Main transport timing disk not operate correctly or the main ac motor failed. | Główny dysk rozrządu transportu nie działa prawidłowo lub główny silnik prądu przemiennego uległ awarii.
E | 18 | - | Currency jam in presenter or transport sensor failure. | Zacięcie banknotów w prezenterze lub awaria czujnika transportu.
E | 19 | - | Exit sensor blocked initially on next operation after a good present (bills may not have been taken by cardholder). Current replenishment information is not determined. | Czujnik wyjścia początkowo zablokowany przy następnej operacji po dobrym prezencie (rachunki mogły nie zostać pobrane przez posiadacza karty). Aktualne informacje o uzupełnieniu nie są określone.
E | 28 | - | An ares of NVRAM cannot be accessed (SOH cannot be updated). | Nie można uzyskać dostępu do obszarów NVRAM (nie można zaktualizować SOH).
E | 29 | - | Presenter transport timing disk did not operate correctly or motor failed. | Dysk taktowania transportu prezentera nie działał prawidłowo lub silnik uległ awarii.
E | 30 | - | One of the presenter transport sensors failed clear or blocked. | Jeden z czujników transportu prezentera uległ awarii lub został zablokowany.
E | 32 | - | Heartbeat on execution processor failed. | Puls procesora wykonawczego nie powiódł się.
E | 33 | - | Communications failure on the 12C bus of the execution processor. On P86 style and USB S1 Dispensers this code denotes a communications failure on the pick interface to pick modules. Also used to denote a Fluditi attack activation. | Awaria komunikacji na magistrali 12C procesora wykonawczego. W przypadku dozowników typu P86 i USB S1 ten kod oznacza awarię komunikacji na interfejsie kompletacji w celu pobrania modułów. Używane również do określenia aktywacji ataku Fluditi.
E | 34 | - | A present bills operation has been attempted withous any bills being stacked or a RETRACT with no bills presented. | Podjęto próbę wykonania operacji na bieżących rachunkach bez ułożenia rachunków lub WYCOFANIA bez przedstawionych rachunków.
E | 35 | - | Operation incomplete due to ac and 24V dc power disconnection through interlock on ATM access door. | Operacja niekompletna z powodu odłączenia zasilania AC i 24V DC przez blokadę na drzwiach dostępu do bankomatu.
E | 36 | - | Pick valve test not attempdted because cassettes were installed. | Nie przeprowadzono testu zaworu wybierającego, ponieważ zainstalowano kasety.
E | 37 | - | Tamper Indicator Service is switched ON. | Usługa wskaźnika sabotażu jest włączona.
E | 38 | - | Tamper Indicator Service is switched OFF. | Usługa wskaźnika sabotażu jest wyłączona.
E | 39 | - | The LVDT/NTS or associated circuit is malfunctioning. | LVDT/NTS lub powiązany obwód działa nieprawidłowo.
E | 40 | - | Bill parameters have not been set up. This is because this is the first operation since initial power-up or because there was an NVRAM corruption and the NVRAM was reinitialized. | Parametry rachunku nie zostały skonfigurowane. Dzieje się tak, ponieważ jest to pierwsza operacja od pierwszego włączenia zasilania lub wystąpiło uszkodzenie pamięci NVRAM i pamięć NVRAM została ponownie zainicjowana.
E | 41 | - | An attempt to pick from a cassette in a pick module which has been disabled for in-service replenishment. | Próba pobrania z kasety w module kompletacji, która została wyłączona w celu uzupełnienia w trakcie eksploatacji.
E | 42 | - | The dispenser has not been authenticated by the PC Core module. This code is only generated by USB S1 dispenser variants. | Dozownik nie został uwierzytelniony przez moduł PC Core. Ten kod jest generowany wyłącznie przez warianty dozowników USB S1.
E | 43 | - | The serial number of the dispenser control board has changed and has not yet been authorized for use. This code is only generated by USB S1 dispenser variants. | Numer seryjny panelu sterującego dystrybutora uległ zmianie i nie został jeszcze dopuszczony do użytku. Ten kod jest generowany wyłącznie przez warianty dozowników USB S1.
Iw | 3 | - | - | Pełna kaseta zrzutowa
Iw | 5 | - | Sensor failure or currency jam in main transport or A short dispense was performed (bills dispensed fewer tha bills requested) and no error was reported. | Awaria czujnika lub zator walutowy w transporcie głównym lub Dokonano krótkiego wydania (rachunki wydano w mniejszej liczbie niż żądano) i nie zgłoszono żadnego błędu.
Iw | 10 | 10 | Operation not attempted because the device or a cassette type is FATAL from a previous operation. A reset of SOH to HEALTHLY must be performed to clear this condition. Current replenishment information is not determined. (w tym przypadku bardzo niski stan gotówki, po ~20 banknotów w kasetach, pojawia się również w przypadku 424 w CC - błędna kwota trx) | Wpłata: Error i/lub Bardzo niska ilość banknotów w kasecie, pojawia się również w przypadku 424 (błędna kwota transakcji)
Iw | 13 | - | Exit shutter is jammed open | Shutter jest zacięty i otwarty.
Iw | 13 | 13020103 | Exit shutter is jammed open; 03 - Pick failure (status 1-10H) is tried three times after the initial attempt, each attempt being four or five picked, the motor is shut off. After a time delay, the motor is turned on and picking is tried again. The cycle, motor off, delay, motor on, pick, is repeated op to three times. If all attempts fai, this status is generated. | Shutter jest zacięty i otwarty. Niepowodzenie pobrania (stan 1-10H) została podjęta trzykrotnie po pierwszej próbie, każda próba to cztery lub pięć prób, silnik zostaje wyłączony. Po pewnym czasie silnik zostaje włączony i następuje ponowna próba kompletacji. Cykl, wyłączenie silnika, opóźnienie, włączenie silnika, pobranie, powtarza się maksymalnie trzy razy. Jeśli wszystkie próby zakończą się niepowodzeniem, generowany jest ten status.
Iw | 22 | - | - | Prawie pełna kaseta recyklerowa
Iw | 25 | - | Interlock open. | Interlock otwarty.
Iw | 30 | - | Media jam at Centraliser | -
Iw | 31 | - | Media jam between feed and BV | Zacięcie pomiędzy podajnikiem a BV.
Iw | 32 | 284956E2021D1F00E004010A00085C030002 | Wypłata: Error, Wpłata: Error | -
Iw | 33 | - | Media jam beetween BV and ESCROW | Zacięcie pomiędzy BV a escrow.
Iw | 34 | - | - | Recycler: Error, ESCROWESCROW is not empty, Application state: Closed, Wpłata: Error
Iw | 35 | - | ESCROW media jam | Zacięcie escrow.
Iw | 37 | - | - | Wysoki poziom kasety retrakt (tamper indication).
Iw | 38 | 84956E2041E1C00E002130A00085C030002 | - | Wypłata: Error, Wpłata: Error, Recycler: Error,
Iw | 39 | - | Media jam in upper exeption cassette path | -
Iw | 42 | - | Media jam at intermedia transport | Zacięcie w transporcie pośrednim.
Iw | 43 | - | Lower transport error. | Wpłata: Error
Iw | 50 | 5800 | There has been a mechanism failure in the dispenser while attempting to execute a request. Mechanism Fault - Pick 6 | -
Iw | 60 | 024C0100 | - | Recycler: Error, Wpłata: Error
Iw | 68 | - | - | Zacięcie kasety.
Iw | 79 | - | - | Problem z kasetą.
Iw | 95 | - | Magnetic sensor fault | Błąd czujnika magnetycznego.